## 单位工程汇总表
单位工程招标控制价汇总表
工程名称: | 中山市拥军支前红旗服务队服务点装备采购项目 |  |  | 标段： | 第1页, 共8页
序号 |  | 汇总内容 | 金额(元) |  | 其中：暂估价(元)
1 |  | 分部分项工程费
1.1 |  | 装备采购
2 |  | 措施项目费
2.1 |  | 绿色施工安全防护措施费
2.2 |  | 其他措施项目费
3 |  | 其他项目费
3.1 |  | 暂列金额
3.2 |  | 暂估价
3.3 |  | 计日工
3.4 |  | 总承包服务费
3.5 |  | 索赔费用
3.6 |  | 现场签证费用
3.7 |  | 预算包干费
3.8 |  | 工程优质费
3.9 |  | 消纳费
3.10 |  | 其他费用
4 |  | 规费
5 |  | 税前工程造价
6 |  | 增值税销项税额
7 |  | 工程造价
8 |  | 其中：人工费
招标控制价合计

## 分部分项工程和单价措施项目清单与计价表(格式一)
分部分项工程和单价措施项目清单与计价表
工程名称: |  | 中山市拥军支前红旗服务队服务点装备采购项目 | [5 empty] | 第2页, 共8页
序号 | 项目编码 |  | 项目名称 | 项目特征描述 | 计量 单位 | 工程量 | 金额(元)
[7 empty] | 综合单价 |  | 合价 | 其中
暂估价
装备采购
1 | 011501001015 |  | 便携式水陆两用漏电探测仪【ANTAC】 | 1、显示屏:显示电量，电场信号强度，位置数据等； 2、经纬度定位:感知位置信息，显示当前经度/纬度； 3、报警声强度:90dB； 4、可探测交流电频率:120V/60Hz~220V/50Hz； 5、工作温度:-40℃至60℃； 6、电池类型:可充电聚合物锂电池； 7、工作时间:连续工作时间10h； 8、防护等级:IP68，2m抗跌落； 9、重量/尺寸(不含天线):230g，128*74*40mm； 10、通过振动(正弦)试验:频率范围；5~55Hz，驱动振幅0.15mm，扫描速率1otc/min。 | 套 | 3.000
2 | 011501001016 |  | 便携式体外除颤仪（AED）【HeartSave y3款】 | 1. 整机重量（含电池，电极片）2.5Kg，具备便携把手，适用于公共场所，供不具备医学及相关专业背景的普通群众培训后，对心脏骤停伤病员 | 套 | 2.000
本页小计
分部分项工程和单价措施项目清单与计价表
工程名称: |  | 中山市拥军支前红旗服务队服务点装备采购项目 | [5 empty] | 第3页, 共8页
序号 | 项目编码 |  | 项目名称 | 项目特征描述 | 计量 单位 | 工程量 | 金额(元)
[7 empty] | 综合单价 |  | 合价 | 其中
暂估价
进行心脏除颤急救时使用； 2. 主机可承受1.6米高度跌落后保持正常使用； 3.主机防尘防水级别达到IP55； 4. 主机工作温度范围-5ºC ～55ºC，从室温环境进入到-20°C 环境后，至少能工作 70 分钟； 5 主机气压海拔510hPa~1062hPa，产品可支持最高5400m海拔使用； 6. 设备铭牌上标注主机使用寿命10年； 除颤功能； 7. 除颤技术：采用双相波技术，阻抗自动调节； 8. 除颤能量：最大输出能量360J； 9.支持300次200J或200次360J除颤放电； 10. 开机到充电至200J就绪时间6秒； 11 正确粘贴电极片后，能自动进行心律分析，心律分析到放电准备就绪时间5秒； 12. 支持9种心律分析数据库（MIT-
本页小计
分部分项工程和单价措施项目清单与计价表
工程名称: |  | 中山市拥军支前红旗服务队服务点装备采购项目 | [5 empty] | 第4页, 共8页
序号 | 项目编码 |  | 项目名称 | 项目特征描述 | 计量 单位 | 工程量 | 金额(元)
[7 empty] | 综合单价 |  | 合价 | 其中
暂估价
BIH（VF） /CU/MIT-BIH（MIT）/ED/MIT-BIH（SV)/MIT-BIH(AF)/LTAF/SD/SHAOXING）。
3 | 011501001017 |  | 油锯【斯蒂尔MS462-20寸】 | 1、排量：59.0（c㎥）； 2、功率：3.8/5.2（kw/hp）； 3、重量：6.2（kg）； 4、功率重量比：1.6（kg/kw）； 5、链条类型：3/8； 6、导板长度：20寸。 | 套 | 3.000
4 | 011501001018 |  | 水域救援服（湿衣）【含手套、鞋】 | 1、产品材质：丁橡胶密封氯。 | 套 | 20.000
5 | 011501001019 |  | 执勤背包【博立达（Be-Better）】 | 1、尺寸：35*45*15cm； 2、材质：防水牛津布； 3、功能：应急救援等。 | 个 | 20.000
6 | 011501001020 |  | 锻打救援铁锹【猛钢尖铲】 | 1、总长157.5cm ,铲面长37.5cm，铲面宽21cm,厚度2mm，孔径3.5cm，重量1170g。 | 个 | 3.000
分部分项小计
措施项目
本页小计
分部分项工程和单价措施项目清单与计价表
工程名称: |  | 中山市拥军支前红旗服务队服务点装备采购项目 | [5 empty] | 第5页, 共8页
序号 | 项目编码 |  | 项目名称 | 项目特征描述 | 计量 单位 | 工程量 | 金额(元)
[7 empty] | 综合单价 |  | 合价 | 其中
暂估价
| AQFHWMSG |  | 绿色施工安全防护措施费
| AZMJSCSF |  | 按子目计算的绿色施工安全防护措施费
| JSJ |  | 综合脚手架
| MMSAQW |  | 密目式安全网
7 | 粤011701013001 |  | 靠脚手架安全板 |  | m2 | 1.000
8 | 粤011701018001 |  | 围尼龙编织布 |  | m2 | 1.000
9 | MBZC001 |  | 模板的支架 |  | t | 1.000
10 | SGXCWDHLSZDWD001 |  | 施工现场围挡和临时占地围挡 |  | 项 | 1.000
11 | SGWDZM001 |  | 施工围档照明 |  | 项 | 1.000
12 | LSGGJTD001 |  | 临时钢管架通道 |  | 项 | 1.000
13 | 粤011701014001 |  | 独立安全挡板 |  | m2 | 1.000
14 | DZSBJC001 |  | 吊装设备基础 |  | 项 | 1.000
15 | FCJZLSSGFHP001 |  | 防尘降噪绿色施工防护棚 |  | m2 | 1.000
16 | SGBD001 |  | 施工便道 |  | m | 1.000
17 | YBYL001 |  | 样板引路 |  | 项 | 1.000
| QTCSF |  | 其他措施项目费
| HNTMBJZJ |  | 混凝土模板及支架(撑)
| CZYS |  | 垂直运输
| SGPSJS |  | 施工排水、降水
18 | 011707004001 |  | 二次搬运 |  | 项 | 1.000
19 | 011707005001 |  | 冬雨季施工 |  | 项 | 1.000
本页小计
分部分项工程和单价措施项目清单与计价表
工程名称: |  | 中山市拥军支前红旗服务队服务点装备采购项目 | [5 empty] | 第6页, 共8页
序号 | 项目编码 |  | 项目名称 | 项目特征描述 | 计量 单位 | 工程量 | 金额(元)
[7 empty] | 综合单价 |  | 合价 | 其中
暂估价
20 | 011707006001 |  | 地上、地下设施、建筑物的临时保护设施 |  | 项 | 1.000
21 | 011707007001 |  | 已完工程及设备保护 |  | 项 | 1.000
22 | 011705001001 |  | 大型机械设备安拆费 |  | 项 | 1.000
23 | CSQTFY001 |  | 其他费用 |  | 项 | 1.000
措施项目小计
本页小计
合 计

## 规费、税金项目计价表
规费、税金项目计价表
工程名称: |  | 中山市拥军支前红旗服务队服务点装备采购项目 |  |  | 标段： | 第7页, 共8页
序号 | 项目名称 |  | 计算基础 |  | 计算基数 | 计算费率(%) | 金额(元)
1 | 规费
2 | 增值税销项税额 |  | 税前工程造价
合 计
编制人（造价人员）： |  |  |  | 复核人（造价工程师）：

## 主要材料设备价格表(合价)(格式一)
主要材料设备价格表
工程名称： |  | 中山市拥军支前红旗服务队服务点装备采购项目 |  |  |  |  | 第8页, 共8页
序号 | 材料设备编码 |  | 材料设备名称 | 规格、型号等特殊 要求 | 单位 | 数量 | 除税单价 (元) | 除税合价 (元)
1 | ZC-0001 |  | 便携式水陆两用漏电探测仪【ANTAC】 |  | 套 | 3.000
2 | ZC-0002 |  | 便携式体外除颤仪（AED）【HeartSave y3款】 |  | 套 | 2.000
3 | ZC-0003 |  | 油锯【斯蒂尔MS462-20寸】 |  | 套 | 3.000
4 | ZC-0004 |  | 水域救援服（湿衣）【含手套、鞋】 |  | 套 | 20.000
5 | ZC-0005 |  | 执勤背包【博立达（Be-Better）】 |  | 个 | 20.000
6 | ZC-0006 |  | 锻打救援铁锹【猛钢尖铲】 |  | 个 | 3.000