## 封面
| 土建部分 |  |  |  | 工程
招 标 控 制 价
招标控制价(小写):
(大写):
招 标 人: |  |  | 工程造价 咨 询 人：
|  | （单位盖章） |  | （单位资质专用章）
法定代表人或 其授权人: |  |  | 法定代表人或 其授权人:
|  | （签字或盖章） |  | （签字或盖章）
编 制 人: |  |  | 复 核 人:
|  | （造价人员签字盖专用章） |  | （造价工程师签字盖专用章）
编 制 时 间: |  |  | 复 核 时 间:

## 单位工程招标控制价汇总表
单位工程招标控制价汇总表
工程名称: | 土建部分 |  |  | 标段： |  | 第1页, 共1页
序号 |  | 汇总内容 | 金额 |  | 其中：暂估价(元)
1 |  | 分部分项工程费
1.2 |  | 公厕修缮部分
1.3 |  | 办公区排水改造部分
1.4 |  | 保卫室修缮部分
1.5 |  | 大门更换安装部分
1.6 |  | 公共区改造部分
2 |  | 措施项目费
2.1 |  | 绿色施工安全防护措施费
2.2 |  | 其他措施项目费
3 |  | 其他项目费
3.1 |  | 暂列金额
3.2 |  | 暂估价
3.3 |  | 计日工
3.4 |  | 总承包服务费
3.5 |  | 索赔费用
3.6 |  | 现场签证费用
3.7 |  | 预算包干费
3.8 |  | 工程优质费
3.9 |  | 消纳费
3.10 |  | 其他费用
4 |  | 规费
5 |  | 税前工程造价
6 |  | 增值税销项税额
7 |  | 工程造价
8 |  | 其中：人工费
招标控制价合计=1+2+3+4+6

## 分部分项工程量清单与计价表(分部小计)
分部分项工程计价表
工程名称: |  | 土建部分 |  |  |  |  | 第1页, 共7页
序号 | 项目编码 |  | 项目名称 | 项目特征描述 | 计量 单位 | 工程数量 | 金 额 (元)
[7 empty] | 综合单价 | 合价
小计
公厕修缮部分
1 | 011605002001 |  | 拆除墙面墙砖 | 1、饰面材料种类:陶瓷砖 2、拆除的基层类型:水泥砂浆 3、运距:5km | m2 | 130.710
2 | 011601001001 |  | 拆除墙体 | 1、砌体名称:砖墙 2、拆除厚度:160mm 3、运距:5km | m2 | 10.240
3 | 011605001001 |  | 拆除地砖 | 1、饰面材料种类:陶瓷砖 2、拆除的基层类型:水泥砂浆 3、运距:5km | m2 | 21.310
4 | 011601001002 |  | 拆除沉箱回填层 | 1、砌体名称:拆除沉箱回填层 2、运距:5km | m2 | 21.310
5 | 011610002001 |  | 拆除厕所门 | 1、材质:塑料门 | 扇 | 6.000
6 | 011614002001 |  | 洗手台拆除 | 1、材质:石材 2、运距:5km | m2 | 1.300
7 | 010401003001 |  | 砌筑墙体 | 1、材质:红砖 2、墙体类型:内墙 3、砂浆强度等级、配合比:M7.5砌筑砂浆 4、墙体厚度:160mm | m2 | 8.640
8 | 010802001001 |  | 铝合金平开门 | 1、类别:平开门 2、门框、扇材质:2mm厚铝合金边框 3、门框或扇外围尺寸:700*2100mm | 樘 | 8.000
本页小计
分部分项工程计价表
工程名称: |  | 土建部分 |  |  |  |  | 第2页, 共7页
序号 | 项目编码 |  | 项目名称 | 项目特征描述 | 计量 单位 | 工程数量 | 金 额 (元)
[7 empty] | 综合单价 | 合价
9 | 011505001001 |  | 大理石洗手台 | 1、材料品种、规格、颜色:麻石柜体长2000*宽500*高750 2、台面:石英石台面长2000*宽500*厚16 | m | 4.000
10 | 011505010001 |  | 镜面玻璃 | 1、镜面玻璃品种、规格:镜面玻璃6mm | m2 | 4.000
11 | 011503005001 |  | 坐便器上翻扶手 | 1、材质:残疾人不锈钢坐便器上翻扶手 2、尺寸:600*135 | 个 | 4.000
12 | 011505008001 |  | 纸巾盒 | 1、材料品种、规格、颜色:304不锈钢纸巾盒 | 个 | 8.000
13 | 010401012001 |  | 沉箱架空 | 1、砌砖:红砖砌筑支柱 2、砖品种、规格、强度等级:灰砂砖 240×115×53mm MU10 3、砂浆强度等级、配合比:M7.5砌筑砂浆 4、水泥板:6cm预制板 5、找平层:8cm水泥砂浆1:2 6、沉箱防水:聚合物水泥(JS)防水涂料1.0mm | m2 | 21.310
14 | 011201001001 |  | 墙面批荡 | 1、底层厚度、砂浆配合比:20mm,水泥砂浆1:2.5 | m2 | 130.710
15 | 010903002001 |  | 聚合物水泥(JS)防水涂料 | 1、防水膜品种:聚合物水泥(JS)防水涂料 2、涂膜厚度、遍数:1mm | m2 | 130.710
本页小计
分部分项工程计价表
工程名称: |  | 土建部分 |  |  |  |  | 第3页, 共7页
序号 | 项目编码 |  | 项目名称 | 项目特征描述 | 计量 单位 | 工程数量 | 金 额 (元)
[7 empty] | 综合单价 | 合价
16 | 011204003001 |  | 铺墙砖(600*300) | 1、面层材料:600*300mm墙面砖 2、结合层厚度、配合比:5mm,水泥砂浆1:3 | m2 | 130.710
17 | 011102003001 |  | 铺地砖(400*400) | 1、结合层厚度、砂浆配合比:10mm,泥砂浆1:3 2、面层材料:400*400防滑砖 | m2 | 21.310
18 | 011406001001 |  | 公厕顶面扇灰 | 1、腻子种类:成品腻子粉 2、刮腻子遍数:2遍 | m2 | 21.310
19 | 011406001002 |  | 油漆一底二面 | 1、油漆品种、刷漆遍数:乳胶漆一底两面 | m2 | 21.310
20 | 011604002001 |  | 外墙顶圈梁铲除沙灰层 | 1、内容:外墙顶圈梁铲除沙灰层 2、运距:5km | m2 | 12.750
21 | 010903002002 |  | 外墙顶圈梁刷聚合物水泥(JS)防水涂料 | 1、防水膜品种:聚合物水泥(JS)防水涂料 2、涂膜厚度、遍数:1mm | m2 | 12.750
22 | 011204003002 |  | 铺贴外墙砖 | 1、面层材料品种、规格、颜色:50*200mm 外墙砖 2、结合层厚度、配合比:5mm,水泥砂浆1:3 | m2 | 12.750
23 | 穗011503009001 |  | 公厕外两边新建仿木纹栏杆 | 1、材料种类:成品仿木纹栏杆 2、构件高度:1.29m | m | 8.000
24 | 011602001001 |  | 拆除原台阶 | 1、构件名称:混凝土台阶 2、运距:5km | m3 | 0.385
本页小计
分部分项工程计价表
工程名称: |  | 土建部分 |  |  |  |  | 第4页, 共7页
序号 | 项目编码 |  | 项目名称 | 项目特征描述 | 计量 单位 | 工程数量 | 金 额 (元)
[7 empty] | 综合单价 | 合价
25 | 010501001001 |  | 垫层 | 1、混凝土种类:商品混凝土 2、混凝土强度等级:C20砼 | m3 | 2.000
26 | 011102001001 |  | 石材地面 | 1、结合层厚度、砂浆配合比:20mm,水泥砂浆1:2 2、面层材料品种、规格、颜色:600*300*30mm荔枝面白麻石 | m2 | 185.000
小计
办公区排水改造部分
27 | 011601001003 |  | 挖除原排水沟 | 1、砌体名称:排水沟 2、运距:5km | m3 | 67.000
28 | 010501001002 |  | 垫层 | 1、混凝土种类:商品混凝土 2、混凝土强度等级:C20砼 | m3 | 8.350
29 | 010401014001 |  | 砌筑排水沟 | 1、砖品种、规格、强度等级:灰砂砖 240*115*53 MU10 2、砂浆强度等级:M7.5砌筑砂浆 | m3 | 37.680
30 | 010401014002 |  | 排水沟格栅板盖板 | 1、材质:热镀锌钢格防滑格栅板 2、尺寸:500*800mm | m | 167.000
31 | 011102001002 |  | 地面修复 | 1、面层材料品种、规格、颜色:600*300*30mm荔枝面白麻石 | m2 | 20.100
小计
保卫室修缮部分
本页小计
分部分项工程计价表
工程名称: |  | 土建部分 |  |  |  |  | 第5页, 共7页
序号 | 项目编码 |  | 项目名称 | 项目特征描述 | 计量 单位 | 工程数量 | 金 额 (元)
[7 empty] | 综合单价 | 合价
32 | 011406003001 |  | 保卫室内墙扇灰 | 1、腻子种类:成品腻子灰（一般型） 2、刮腻子遍数:2遍 | m2 | 85.120
33 | 011406001003 |  | 保卫室油漆一底二面 | 1、油漆品种、刷漆遍数:乳胶漆一底两面 | m2 | 85.120
34 | 011604002002 |  | 保卫室外墙顶圈梁铲除沙灰层 | 1、内容:外墙顶圈梁铲除沙灰层 2、运距:5km | m2 | 12.750
35 | 010903002003 |  | 保卫室外墙顶圈梁刷聚合物水泥(JS)防水涂料 | 1、防水膜品种:聚合物水泥(JS)防水涂料 2、涂膜厚度、遍数:1mm | m2 | 12.750
36 | 011204003003 |  | 铺贴外墙砖 | 1、面层材料品种、规格、颜色:50*200mm 外墙砖 2、结合层厚度、配合比:5mm,水泥砂浆1:3 | m2 | 12.750
小计
大门更换安装部分
37 | 010401012002 |  | 砌筑台阶 | 1、砖品种、规格、强度等级:标准砖 204*115*53 2、砂浆强度等级、配合比:M7.5砌筑砂浆 | m2 | 3.000
38 | 010501002001 |  | 现浇伸缩门基础 | 1、混凝土种类:商品混凝土 2、混凝土强度等级:C20砼 | m3 | 4.000
39 | 040203007001 |  | 地面开线槽 | 1、内容:旧路面机械切缝 水泥混凝土路面 2、厚度:5cm | m | 25.000
40 | 011102001003 |  | 石材地面 | 1、面层材料品种、规格、颜色:600*300*30mm荔枝面白麻石 | m2 | 15.000
本页小计
分部分项工程计价表
工程名称: |  | 土建部分 |  |  |  |  | 第6页, 共7页
序号 | 项目编码 |  | 项目名称 | 项目特征描述 | 计量 单位 | 工程数量 | 金 额 (元)
[7 empty] | 综合单价 | 合价
41 | 010805004001 |  | 电动伸缩门 | 1、材质:高强度铝合金 2、规格:主料：98*83*1.5 辅料:46*33*1.5 门体总宽： 730 轮中距：690mm 高度：1600mm 长度：13m 3、其他配件:虎踞永磁电机电机驱动 | 樘 | 1.000
小计
公共区改造部分
42 | 011503001001 |  | 不锈钢栏杆 | 1、扶手材料种类、规格:不锈钢扶手 Φ63 直型 2、栏杆材料种类、规格:面管Φ63*立柱Φ51*横管Φ38*竖管Φ22 | m | 40.000
43 | 011102003002 |  | 铺贴地砖 | 1、面层材料品种、规格、颜色:800*800mm防滑砖 | m2 | 67.380
44 | 050305006001 |  | 大理石桌凳 | 1、内容:一桌六凳 2、石桌尺寸:圆石桌1200*800*60 3、石凳尺寸:圆石凳360*280 | 套 | 2.000
45 | 011102001004 |  | 石材地面 | 1、面层材料品种、规格、颜色:600*300*30mm荔枝面白麻石 | m2 | 234.000
46 | 040204004001 |  | 花岗岩侧石 | 1、材料品种、规格:1000*100*100白色麻石机砌面路沿石 | m | 390.000
本页小计
分部分项工程计价表
工程名称: |  | 土建部分 |  |  |  |  | 第7页, 共7页
序号 | 项目编码 |  | 项目名称 | 项目特征描述 | 计量 单位 | 工程数量 | 金 额 (元)
[7 empty] | 综合单价 | 合价
47 | 040504001001 |  | 更换不锈钢排水盖 | 1、材质:不锈钢 2、尺寸:600*600 | 个 | 2.000
48 | 050305006002 |  | 石桌台面更换 | 1、内容:更换石英石大理石台面 2、尺寸:1200*1200*40 | 个 | 1.000
小计
本页小计
合 计

## 08措施项目清单与计价表(一)
措施项目清单与计价表(一)
工程名称: |  | 土建部分 |  | 标段： |  | 第1页, 共1页
序 号 | 项目名称 |  | 计算基础 |  | 费率(%) | 合价(元)
1 | 绿色施工安全防护措施费
1.1 | 按系数计算的绿色施工安全防护措施费
1.1.1 | 按系数计算的绿色施工安全防护措施费(包括绿色施工、临时设施、安全施工和用工实名管理) |  | 分部分项人工费+分部分项机具费 |  | 19.000
小计
小计
2 | 其他措施项目费
2.1 | 文明工地增加费 |  | 分部分项人工费+分部分项机具费
2.2 | 夜间施工 |  | 夜间施工人工费 |  | 20.000
2.3 | 赶工措施费 |  | (1-工期系数)*(分部分项人工费+分部分项机具费) |  | 30.000
小计
合 计

## 08措施项目清单与计价表(二)(显示定额)
措施项目清单与计价表(二)
工程名称: | 土建部分 |  |  | 标段： |  |  |  | 第1页, 共3页
序号 | 项目编码 | 项目名称 | 项目特征描述 |  | 计量 单位 | 工程量 | 金额(元)
[7 empty] | 综合单价 |  | 合价
1 | AQFHWMSG | 绿色施工安全防护措施费
1.1 | AZMJSCSF | 按子目计算的绿色施工安全防护措施费
1.1.1 | JSJ | 综合脚手架
1.1.1.1 | 粤011701008002 | 综合钢脚手架(公厕修缮) |  |  | m2 | 90.000
1.1.1.1.1.1 | A1-21-1 | 综合钢脚手架搭拆 高度(m以内) 4.5 |  |  | 100m2 | 0.900
1.1.1.2 | 粤011701009002 | 单排钢脚手架(公厕修缮) |  |  | m2 | 130.710
1.1.1.2.1.1 | A1-21-24 | 单排钢脚手架搭拆 高度(m以内) 10 |  |  | 100m2 | 1.307
1.1.1.3 | 粤011701011001 | 里脚手架(公厕修缮) |  |  | m2 | 21.310
1.1.1.3.1.1 | A1-21-31 | 里脚手架(钢管) 民用建筑 基本层3.6m |  |  | 100m2 | 0.213
1.1.1.4 | 粤011701009003 | 单排钢脚手架(办公区排水改造) |  |  | m2 | 110.000
1.1.1.4.1.1 | A1-21-24 | 单排钢脚手架搭拆 高度(m以内) 10 |  |  | 100m2 | 1.100
1.1.1.5 | 粤011701009004 | 单排钢脚手架(保卫室修缮) |  |  | m2 | 85.120
1.1.1.5.1.1 | A1-21-24 | 单排钢脚手架搭拆 高度(m以内) 10 |  |  | 100m2 | 0.851
1.1.1.6 | 粤011701008001 | 综合钢脚手架(保卫室修缮) |  |  | m2 | 90.000
1.1.1.6.1.1 | A1-21-1 | 综合钢脚手架搭拆 高度(m以内) 4.5 |  |  | 100m2 | 0.900
|  | 小计 |  |  | 元
1.1.2 | MMSAQW | 密目式安全网
措施项目清单与计价表(二)
工程名称: | 土建部分 |  |  | 标段： |  |  |  | 第2页, 共3页
序号 | 项目编码 | 项目名称 | 项目特征描述 |  | 计量 单位 | 工程量 | 金额(元)
[7 empty] | 综合单价 |  | 合价
|  | 小计 |  |  | 元
1.1.3 | 粤011701013001 | 靠脚手架安全板 |  |  | m2 | 1.000
1.1.4 | 粤011701018001 | 围尼龙编织布 |  |  | m2 | 1.000
1.1.5 | MBZC001 | 模板的支架 |  |  | t | 1.000
1.1.6 | SGXCWDHLSZDWD001 | 施工现场围挡和临时占地围挡 |  |  | 项 | 1.000
1.1.7 | SGWDZM001 | 施工围档照明 |  |  | 项 | 1.000
1.1.8 | LSGGJTD001 | 临时钢管架通道 |  |  | 项 | 1.000
1.1.9 | 粤011701014001 | 独立安全挡板 |  |  | m2 | 1.000
1.1.10 | DZSBJC001 | 吊装设备基础 |  |  | 项 | 1.000
1.1.11 | FCJZLSSGFHP001 | 防尘降噪绿色施工防护棚 |  |  | m2 | 1.000
1.1.12 | SGBD001 | 施工便道 |  |  | m | 1.000
1.1.13 | YBYL001 | 样板引路 |  |  | 项 | 1.000
|  | 小计 |  |  | 元
|  | 小计 |  |  | 元
2 | QTCSF | 其他措施项目费
2.1 | CZYS | 垂直运输
|  | 小计 |  |  | 元
2.2 | SGPSJS | 施工排水、降水
|  | 小计 |  |  | 元
2.3 | 011707004001 | 二次搬运 |  |  | 项 | 1.000
2.4 | 011707005001 | 冬雨季施工 |  |  | 项 | 1.000
2.5 | 011707006001 | 地上、地下设施、建筑物的临时保护设施 |  |  | 项 | 1.000
2.6 | 011707007001 | 已完工程及设备保护 |  |  | 项 | 1.000
措施项目清单与计价表(二)
工程名称: | 土建部分 |  |  | 标段： |  |  |  | 第3页, 共3页
序号 | 项目编码 | 项目名称 | 项目特征描述 |  | 计量 单位 | 工程量 | 金额(元)
[7 empty] | 综合单价 |  | 合价
2.7 | 011705001001 | 大型机械设备安拆费 |  |  | 项 | 1.000
2.8 | CSQTFY001 | 其他费用 |  |  | 项 | 1.000
|  | 小计 |  |  | 元
合 计

## 其他项目清单计价表
其他项目清单计价表
工程名称: |  | 土建部分 |  |  | 第1页, 共1页
序号 | 名称 |  | 单位 | 金额(元) |  | 备注
1 | 暂列金额 |  | 元
2 | 暂估价 |  | 元
2.1 | 材料暂估价 |  | 元 |  |  | 该费用进入清单项目综合单价，此处不汇总
2.2 | 专业工程暂估价 |  | 元
3 | 计日工 |  | 元
4 | 总承包服务费 |  | 元
5 | 索赔费用 |  | 元
6 | 现场签证费用 |  | 元
7 | 预算包干费 |  | 元 |  |  | 按分部分项的人工费与施工机具费之和的7.00%计算
8 | 工程优质费 |  | 元 |  |  | 市级质量奖按4.5%计算；省级质量奖7.5%计算；国家级质量奖12%计算
9 | 消纳费 |  | m3 |  |  | 根据“穗建造价〔2019〕53号”，建筑垃圾处置企业(单位)收取的消纳费列入其他项目费用中，按照市场、工程情况预估，列明单价与工程量
10 | 其他费用 |  | 元
总 计
注：材料（设备）暂估单价进入清单项目综合单价，此处不汇总。

## 规费和税金项目计算表
规费和税金项目计价表
工程名称: |  | 土建部分 |  |  | 第1页, 共1页
序号 | 项目名称 |  | 计算基础 | 费率(%) |  | 金额(元)
1 | 规费
2 | 增值税销项税额 |  | 税前工程造价 | 9.000

## 主要材料设备价格表
主要材料设备价格表
工程名称: |  | 土建部分 |  |  |  |  | 第1页, 共4页
序号 | 材料编码 |  | 设备及材料名称 | 规格、型号等特殊要求 | 单位 | 单价(元) |  | 数量 | 合价(元)
1 | 00010003 |  | 机上人工 |  | 工日 |  |  | 5.42
2 | 00010010 |  | 人工费 |  | 元 |  |  | 60062.15
3 | 01030031 |  | 镀锌低碳钢丝 | φ0.7～1.2 | kg |  |  | 0.02
4 | 01030035 |  | 镀锌低碳钢丝 | φ1.2～2.5 | kg |  |  | 1.26
5 | 01290003 |  | 钢板 综合 |  | kg |  |  | 17.44
6 | 01610020 |  | 钨棒 |  | kg |  |  | 2.28
7 | 02270070 |  | 土工布 |  | m2 |  |  | 4.70
8 | 02290030 |  | 麻袋 |  | 个 |  |  | 99.90
9 | 03010215 |  | 木螺钉 M3.5×22～25 |  | 十套 |  |  | 3.26
10 | 03019021 |  | 圆钉 50～75 |  | kg |  |  | 1.68
11 | 03033116 |  | 门滑轨 |  | m |  |  | 10.00
12 | 03131011 |  | 砂轮片 φ100 |  | 片 |  |  | 1.08
13 | 03134011 |  | 水砂纸 |  | 张 |  |  | 4.26
14 | 03135001 |  | 低碳钢焊条 综合 |  | kg |  |  | 2.00
15 | 03136071 |  | 不锈钢焊丝 |  | kg |  |  | 5.08
16 | 03139121 |  | 合金钢钻头 综合 |  | 个 |  |  | 0.24
17 | 03139291 |  | 钢锯片 φ300 |  | 片 |  |  | 0.11
18 | 03139301 |  | 石料切割锯片 |  | 片 |  |  | 0.00
19 | 03210295 |  | 不锈钢法兰座(装饰用） φ59 |  | 个 |  |  | 23.08
20 | 03214106-0001 |  | 热镀锌钢格防滑格栅板 | 500*800 | 块 |  |  | 208.75
21 | 04010015 |  | 复合普通硅酸盐水泥 | P.C 32.5 | t |  |  | 0.45
22 | 04010045 |  | 白色硅酸盐水泥 32.5 |  | t |  |  | 0.07
23 | 04030015 |  | 中砂 |  | m3 |  |  | 0.05
24 | 04050025 |  | 碎石 10 |  | m3 |  |  | 0.06
25 | 04110070 |  | 花岗石荒料 |  | m3 |  |  | 0.07
26 | 04130001 |  | 红砖 240×115×53 |  | 千块 |  |  | 6.16
主要材料设备价格表
工程名称: |  | 土建部分 |  |  |  |  | 第2页, 共4页
序号 | 材料编码 |  | 设备及材料名称 | 规格、型号等特殊要求 | 单位 | 单价(元) |  | 数量 | 合价(元)
27 | 04130001-0001 |  | 灰砂砖 240×115×53 |  | 千块 |  |  | 20.33
28 | 05010040 |  | 松杂原木 φ100～280 |  | m3 |  |  | 0.01
29 | 05030080 |  | 松杂板枋材 |  | m3 |  |  | 0.01
30 | 05030370 |  | 松杂直边板 |  | m3 |  |  | 0.01
31 | 06550040 |  | 玻璃镜 6 |  | m2 |  |  | 4.72
32 | 07010000-0001 |  | 外墙砖 200*50mm |  | m2 |  |  | 26.52
33 | 07010025-0001 |  | 釉面砖 600×300 |  | m2 |  |  | 135.94
34 | 07050020-0001 |  | 防滑砖 400×400 |  | m2 |  |  | 21.84
35 | 07050040-0001 |  | 防滑砖 800×800 |  | m2 |  |  | 70.08
36 | 08000001-0001 |  | 16mm人造石英石台面 |  | m2 |  |  | 0.82
37 | 8005902 |  | 湿拌砌筑砂浆 | M7.5 砌筑灰缝≥5mm | m3 |  |  | 11.13
38 | 8005908 |  | 湿拌抹灰砂浆 | M15 一次性抹灰厚度≥5mm | m3 |  |  | 3.11
39 | 8005909 |  | 湿拌抹灰砂浆 | M20 一次性抹灰厚度≥5mm | m3 |  |  | 0.71
40 | 8005910 |  | 湿拌地面砂浆 | M15 地面普通找平 | m3 |  |  | 7.60
41 | 8005911 |  | 湿拌地面砂浆 | M20 地面普通找平 | m3 |  |  | 5.10
42 | 08030080-0001 |  | 600*300*30mm荔枝面白麻石 |  | m2 |  |  | 460.91
43 | 11390086 |  | 铝合金全玻单扇平开门 46系列 | 无上亮(无横框) | m2 |  |  | 11.76
44 | 12030130 |  | 铝合金收口条 150×3 |  | m |  |  | 27.24
45 | 12230010 |  | 不锈钢扶手 φ60*2 |  | m |  |  | 42.40
46 | 13030450 |  | 内墙乳胶漆 底漆 |  | kg |  |  | 11.62
47 | 13030460 |  | 内墙乳胶漆 面漆 |  | kg |  |  | 25.84
主要材料设备价格表
工程名称: |  | 土建部分 |  |  |  |  | 第3页, 共4页
序号 | 材料编码 |  | 设备及材料名称 | 规格、型号等特殊要求 | 单位 | 单价(元) |  | 数量 | 合价(元)
48 | 13030500 |  | 腻子粉 成品(一般型) |  | kg |  |  | 138.31
49 | 13050170 |  | 聚合物水泥防水涂料 JS-II |  | kg |  |  | 346.16
50 | 13050440 |  | 酚醛红丹防锈漆 |  | kg |  |  | 17.74
51 | 13050500 |  | 油性防锈漆 |  | kg |  |  | 83.33
52 | 14010030 |  | 松节油 |  | kg |  |  | 18.89
53 | 14090070 |  | 石蜡 |  | kg |  |  | 12.03
54 | 14210050 |  | 环氧树脂 综合 |  | kg |  |  | 6.00
55 | 14310050 |  | 草酸 |  | kg |  |  | 4.50
56 | 14390060 |  | 氩气 |  | m3 |  |  | 14.28
57 | 14410120 |  | 玻璃胶 |  | L |  |  | 0.87
58 | 14430180 |  | 双面强力弹性胶带 宽18 |  | m |  |  | 20.21
59 | 17010470 |  | 钢管 φ48.3×3.6 |  | m |  |  | 11.31
60 | 17050050 |  | 不锈钢管 D32*2 |  | m |  |  | 185.32
61 | 21310070 |  | 不锈钢卫生纸盒 |  | 个 |  |  | 8.08
62 | 34090010 |  | 白棉纱 |  | kg |  |  | 9.70
63 | 34110010 |  | 水 |  | m3 |  |  | 22.44
64 | 35030020 |  | 脚手架接驳管 | φ43×350 | 支 |  |  | 3.79
65 | 35030030 |  | 脚手架钢管底座 |  | 个 |  |  | 0.75
66 | 35030160 |  | 脚手架活动扣(含螺丝) |  | 套 |  |  | 1.27
67 | 35030170 |  | 脚手架直角扣(含螺丝) |  | 套 |  |  | 8.65
68 | 36010450-0001 |  | 304不锈钢排水盖600*600 |  | 个 |  |  | 2.02
69 | 36070020-0001 |  | 1000*100*100白色麻石机砌面路沿石 |  | m |  |  | 395.85
70 | 36270001-0001 |  | 仿木纹栏杆 |  | m |  |  | 8.04
71 | 80010640 |  | 预拌水泥砂浆 1:2.5 |  | m3 |  |  | 2.47
主要材料设备价格表
工程名称: |  | 土建部分 |  |  |  |  | 第4页, 共4页
序号 | 材料编码 |  | 设备及材料名称 | 规格、型号等特殊要求 | 单位 | 单价(元) |  | 数量 | 合价(元)
72 | 80210200 |  | 普通预拌混凝土 C20 |  | m3 |  |  | 14.55
73 | 99450630 |  | 折旧费 |  | 元 |  |  | 490.58
74 | 99450640 |  | 检修费 |  | 元 |  |  | 86.49
75 | 99450650 |  | 维护费 |  | 元 |  |  | 368.59
76 | 99450660 |  | 安拆费 |  | 元 |  |  | 38.02
77 | 99450670 |  | 汽油 | (机械用) | kg |  |  | 147.44
78 | 99450680 |  | 柴油 | (机械用) | kg |  |  | 19.63
79 | 99450700 |  | 电 | (机械用) | kw·h |  |  | 200.66
80 | 99450760 |  | 其他材料费 |  | 元 |  |  | 539.26
81 | ZC-0001 |  | 麻石柜体长2000*宽500*高750 |  | m |  |  | 4.00
82 | ZC-0002 |  | 残疾人不锈钢坐便器上翻扶手 |  | 个 |  |  | 4.00
83 | ZC-0003 |  | 6cm预制板 |  | m3 |  |  | 1.28
84 | ZC-0004 |  | 高强度铝合金电动伸缩门 |  | 樘 |  |  | 1.00
85 | ZC-0005 |  | 大理石桌凳 |  | 套 |  |  | 2.00

## 综合单价计算表(一)(主材)
综合单价计算表
工程名称: |  | 土建部分 | [9 empty] | 第1页, 共14页
序号 | 项目编码 |  | 项目名称 | 单位 | 工程量 | 其 中:(元) | [7 empty] | 综合单价(元)
[6 empty] | 人工费 | 材料费 | 主材设备费 | 机械费 | 管理费 | 利润 |  | 小计
1 | 011605002001 |  | 拆除墙面墙砖 | m2 | 130.710
| A1-19-30 |  | 立面块料拆除 陶瓷面砖 水泥砂浆或沥青结合层//铲除找平层 | 100m2 | 1.307
| A1-19-69 |  | 拆除废料外运 人工装自卸汽车运 5km//扩:A1-19-69+A1-19-70*2 | 10m3 | 0.523
2 | 011601001001 |  | 拆除墙体 | m2 | 10.240
| A1-19-4 |  | 墙体拆除 砖砌墙体 实心砖墙 | 100m3 | 0.016
| A1-19-69 |  | 拆除废料外运 人工装自卸汽车运 5km//扩:A1-19-69+A1-19-70*2 | 10m3 | 0.164
3 | 011605001001 |  | 拆除地砖 | m2 | 21.310
| A1-19-27 |  | 平面块料拆除 块料面层 水泥砂浆结合层//铲除找平层 | 100m2 | 0.213
| A1-19-69 |  | 拆除废料外运 人工装自卸汽车运 5km//扩:A1-19-69+A1-19-70*2 | 10m3 | 0.149
4 | 011601001002 |  | 拆除沉箱回填层 | m2 | 21.310
综合单价计算表
工程名称: |  | 土建部分 | [9 empty] | 第2页, 共14页
序号 | 项目编码 |  | 项目名称 | 单位 | 工程量 | 其 中:(元) | [7 empty] | 综合单价(元)
[6 empty] | 人工费 | 材料费 | 主材设备费 | 机械费 | 管理费 | 利润 |  | 小计
4 | A1-4-106 |  | 水厕(蹲位) 水泥砂浆面//调: 人工×0.5 材料×0 机具×0.5 主材×0 | 10个 | 0.600
5 | 011610002001 |  | 拆除厕所门 | 扇 | 6.000
| A1-19-52 |  | 门窗拆除(整樘) 木质//调:拆除整樘门窗面积在4m2以内 | 10樘 | 0.600
6 | 011614002001 |  | 洗手台拆除 | m2 | 1.300
| A1-16-174 |  | 洗漱台(洗手台) 石板材//调: 人工×0.5 材料×0 机具×0.5 主材×0 | 100m2 | 0.013
7 | 010401003001 |  | 砌筑墙体 | m2 | 8.640
| A1-4-15 |  | 混水砖内墙 墙体厚度 3/4砖//换:湿拌砌筑砂浆 M7.5 砌筑灰缝≥5mm | 10m3 | 0.864
8 | 010802001001 |  | 铝合金平开门 | 樘 | 8.000
| 11390086 |  | 铝合金全玻单扇平开门 46系列 | m2 | 11.760
9 | 011505001001 |  | 大理石洗手台 | m | 4.000
| A1-9-114 |  | 窗台板 天然石材 厚25mm//换:16mm人造石英石台面 | 100m2 | 0.008
综合单价计算表
工程名称: |  | 土建部分 | [9 empty] | 第3页, 共14页
序号 | 项目编码 |  | 项目名称 | 单位 | 工程量 | 其 中:(元) | [7 empty] | 综合单价(元)
[6 empty] | 人工费 | 材料费 | 主材设备费 | 机械费 | 管理费 | 利润 |  | 小计
9 | BC |  | 麻石柜体长2000*宽500*高750 | m | 4.000
| ZC-0001 |  | 麻石柜体长2000*宽500*高750 | m | 4.000
10 | 011505010001 |  | 镜面玻璃 | m2 | 4.000
| A1-16-103 |  | 卫生间镜面玻璃 砖墙面 | 100m2 | 0.040
11 | 011503005001 |  | 坐便器上翻扶手 | 个 | 4.000
| BC |  | 残疾人不锈钢坐便器上翻扶手 | 个 | 4.000
| ZC-0002 |  | 残疾人不锈钢坐便器上翻扶手 | 个 | 4.000
12 | 011505008001 |  | 纸巾盒 | 个 | 8.000
| A1-16-177 |  | 卫生纸盒 | 100只 | 0.080
13 | 010401012001 |  | 沉箱架空 | m2 | 21.310
| A1-4-1 |  | 砖基础//换:湿拌砌筑砂浆 M7.5 砌筑灰缝≥5mm | 10m3 | 0.213
| A1-5-45 |  | 小型预制构件安装 过梁、花架条、架空隔热板、地沟盖板、空调板 | 10m3 | 0.128
| ZC-0003 |  | 6cm预制板 | m3 | 1.279
综合单价计算表
工程名称: |  | 土建部分 | [9 empty] | 第4页, 共14页
序号 | 项目编码 |  | 项目名称 | 单位 | 工程量 | 其 中:(元) | [7 empty] | 综合单价(元)
[6 empty] | 人工费 | 材料费 | 主材设备费 | 机械费 | 管理费 | 利润 |  | 小计
13 | A1-12-1 |  | 楼地面水泥砂浆找平层 混凝土或硬基层上 80mm//扩:A1-12-1+A1-12-3*12//换:湿拌地面砂浆 M15 地面普通找平 | 100m2 | 0.213
| A1-10-95 |  | 楼地面及墙面涂膜防水 聚合物水泥(JS)防水涂料 立面 1mm厚//扩:A1-10-95+A1-10-96*-1 | 100m2 | 0.213
14 | 011201001001 |  | 墙面批荡 | m2 | 130.710
| A1-13-1 |  | 底层抹灰20mm 各种墙面 内墙//扩:A1-13-1+A1-13-7*5//换:湿拌抹灰砂浆 M15 一次性抹灰厚度≥5mm | 100m2 | 1.307
15 | 010903002001 |  | 聚合物水泥(JS)防水涂料 | m2 | 130.710
| A1-10-95 |  | 楼地面及墙面涂膜防水 聚合物水泥(JS)防水涂料 立面 1mm厚//扩:A1-10-95+A1-10-96*-1 | 100m2 | 1.307
16 | 011204003001 |  | 铺墙砖(600*300) | m2 | 130.710
综合单价计算表
工程名称: |  | 土建部分 | [9 empty] | 第5页, 共14页
序号 | 项目编码 |  | 项目名称 | 单位 | 工程量 | 其 中:(元) | [7 empty] | 综合单价(元)
[6 empty] | 人工费 | 材料费 | 主材设备费 | 机械费 | 管理费 | 利润 |  | 小计
16 | A1-13-155 |  | 墙面镶贴陶瓷面砖密缝 1:2水泥砂浆 块料周长1300外//换:湿拌抹灰砂浆 M20 一次性抹灰厚度≥5mm//换:釉面砖 600×300 | 100m2 | 1.307
17 | 011102003001 |  | 铺地砖(400*400) | m2 | 21.310
| A1-12-73 |  | 楼地面陶瓷地砖(每块周长mm) 2100以内 水泥砂浆//换:湿拌地面砂浆 M15 地面普通找平//换:防滑砖 400×400 | 100m2 | 0.213
18 | 011406001001 |  | 公厕顶面扇灰 | m2 | 21.310
| A1-15-151 |  | 成品腻子粉(一般型)Y型 天棚面 满刮2遍//扩:A1-15-151+补A1-15-151 | 100m2 | 0.213
19 | 011406001002 |  | 油漆一底二面 | m2 | 21.310
| A1-15-161 |  | 乳胶漆底油1遍面油2遍 抹灰面 天棚面//扩:A1-15-161+A1-15-166*-1 | 100m2 | 0.213
20 | 011604002001 |  | 外墙顶圈梁铲除沙灰层 | m2 | 12.750
| A1-19-22 |  | 立面抹灰铲除 装饰抹灰 砖、混凝土面//铲除找平层 | 100m2 | 0.128
综合单价计算表
工程名称: |  | 土建部分 | [9 empty] | 第6页, 共14页
序号 | 项目编码 |  | 项目名称 | 单位 | 工程量 | 其 中:(元) | [7 empty] | 综合单价(元)
[6 empty] | 人工费 | 材料费 | 主材设备费 | 机械费 | 管理费 | 利润 |  | 小计
20 | A1-19-69 |  | 拆除废料外运 人工装自卸汽车运 5km//扩:A1-19-69+A1-19-70*2 | 10m3 | 0.026
21 | 010903002002 |  | 外墙顶圈梁刷聚合物水泥(JS)防水涂料 | m2 | 12.750
| A1-10-95 |  | 楼地面及墙面涂膜防水 聚合物水泥(JS)防水涂料 立面 1mm厚//扩:A1-10-95+A1-10-96*-1 | 100m2 | 0.128
22 | 011204003002 |  | 铺贴外墙砖 | m2 | 12.750
| A1-13-153 |  | 墙面镶贴陶瓷面砖密缝 1:2水泥砂浆 块料周长600内//换:湿拌抹灰砂浆 M15 一次性抹灰厚度≥5mm//换:外墙砖 200*50mm | 100m2 | 0.128
23 | 穗011503009001 |  | 公厕外两边新建仿木纹栏杆 | m | 8.000
| A1-6-58 |  | 成品护栏 混凝土 | 10m | 0.800
| 36270001-0001 |  | 仿木纹栏杆 | m | 8.040
24 | 011602001001 |  | 拆除原台阶 | m3 | 0.385
综合单价计算表
工程名称: |  | 土建部分 | [9 empty] | 第7页, 共14页
序号 | 项目编码 |  | 项目名称 | 单位 | 工程量 | 其 中:(元) | [7 empty] | 综合单价(元)
[6 empty] | 人工费 | 材料费 | 主材设备费 | 机械费 | 管理费 | 利润 |  | 小计
24 | A1-19-9 |  | 风动凿岩机拆除现浇混凝土 钢筋混凝土构件 | 10m3 | 0.039
| A1-19-69 |  | 拆除废料外运 人工装自卸汽车运 5km//扩:A1-19-69+A1-19-70*2 | 10m3 | 0.039
25 | 010501001001 |  | 垫层 | m3 | 2.000
| A1-5-78 |  | 混凝土垫层//换:普通预拌混凝土 C20 | 10m3 | 0.200
26 | 011102001001 |  | 石材地面 | m2 | 185.000
| A1-12-52 |  | 楼地面铺花岗岩(每块周长mm) 2400以内//换:湿拌地面砂浆 M20 地面普通找平//换:600*300*30mm荔枝面白麻石 | 100m2 | 1.850
27 | 011601001003 |  | 挖除原排水沟 | m3 | 67.000
| D1-4-67 |  | 拆除砖砌其它构筑物 | 10m3 | 6.700
| A1-19-69 |  | 拆除废料外运 人工装自卸汽车运 5km//扩:A1-19-69+A1-19-70*2 | 10m3 | 6.700
28 | 010501001002 |  | 垫层 | m3 | 8.350
综合单价计算表
工程名称: |  | 土建部分 | [9 empty] | 第8页, 共14页
序号 | 项目编码 |  | 项目名称 | 单位 | 工程量 | 其 中:(元) | [7 empty] | 综合单价(元)
[6 empty] | 人工费 | 材料费 | 主材设备费 | 机械费 | 管理费 | 利润 |  | 小计
28 | A1-5-78 |  | 混凝土垫层//换:普通预拌混凝土 C20 | 10m3 | 0.835
29 | 010401014001 |  | 砌筑排水沟 | m3 | 37.680
| A1-4-84 |  | 砌砖地沟//换:湿拌砌筑砂浆 M7.5 砌筑灰缝≥5mm//换:灰砂砖 240×115×53 | 10m3 | 3.768
30 | 010401014002 |  | 排水沟格栅板盖板 | m | 167.000
| A1-4-109 |  | 明沟铸铁盖板安装 49cm宽//换: 热镀锌钢格防滑格栅板 500*800 | 100m | 1.670
31 | 011102001002 |  | 地面修复 | m2 | 20.100
| A1-12-52 |  | 楼地面铺花岗岩(每块周长mm) 2400以内//换:湿拌地面砂浆 M15 地面普通找平//换:600*300*30mm荔枝面白麻石 | 100m2 | 0.201
32 | 011406003001 |  | 保卫室内墙扇灰 | m2 | 85.120
| A1-15-151 |  | 成品腻子粉(一般型)Y型 天棚面 满刮2遍//扩:A1-15-151+补A1-15-151 | 100m2 | 0.851
33 | 011406001003 |  | 保卫室油漆一底二面 | m2 | 85.120
综合单价计算表
工程名称: |  | 土建部分 | [9 empty] | 第9页, 共14页
序号 | 项目编码 |  | 项目名称 | 单位 | 工程量 | 其 中:(元) | [7 empty] | 综合单价(元)
[6 empty] | 人工费 | 材料费 | 主材设备费 | 机械费 | 管理费 | 利润 |  | 小计
33 | A1-15-161 |  | 乳胶漆底油1遍面油2遍 抹灰面 天棚面//扩:A1-15-161+A1-15-166*-1 | 100m2 | 0.851
34 | 011604002002 |  | 保卫室外墙顶圈梁铲除沙灰层 | m2 | 12.750
| A1-19-22 |  | 立面抹灰铲除 装饰抹灰 砖、混凝土面//铲除找平层 | 100m2 | 0.128
| A1-19-69 |  | 拆除废料外运 人工装自卸汽车运 5km//扩:A1-19-69+A1-19-70*2 | 10m3 | 0.026
35 | 010903002003 |  | 保卫室外墙顶圈梁刷聚合物水泥(JS)防水涂料 | m2 | 12.750
| A1-10-95 |  | 楼地面及墙面涂膜防水 聚合物水泥(JS)防水涂料 立面 1mm厚//扩:A1-10-95+A1-10-96*-1 | 100m2 | 0.128
36 | 011204003003 |  | 铺贴外墙砖 | m2 | 12.750
| A1-13-153 |  | 墙面镶贴陶瓷面砖密缝 1:2水泥砂浆 块料周长600内//换:湿拌抹灰砂浆 M15 一次性抹灰厚度≥5mm//换:外墙砖 200*50mm | 100m2 | 0.128
综合单价计算表
工程名称: |  | 土建部分 | [9 empty] | 第10页, 共14页
序号 | 项目编码 |  | 项目名称 | 单位 | 工程量 | 其 中:(元) | [7 empty] | 综合单价(元)
[6 empty] | 人工费 | 材料费 | 主材设备费 | 机械费 | 管理费 | 利润 |  | 小计
37 | 010401012002 |  | 砌筑台阶 | m2 | 3.000
| A1-4-115 |  | 砌零星构件 台阶//换:湿拌砌筑砂浆 M7.5 砌筑灰缝≥5mm | 100m2 | 0.030
38 | 010501002001 |  | 现浇伸缩门基础 | m3 | 4.000
| A1-5-2 |  | 其他混凝土基础//换:普通预拌混凝土 C20 | 10m3 | 0.400
39 | 040203007001 |  | 地面开线槽 | m | 25.000
| D1-4-88 |  | 旧路面机械切缝 水泥混凝土路面 5cm厚 | 100m | 0.250
40 | 011102001003 |  | 石材地面 | m2 | 15.000
| A1-12-52 |  | 楼地面铺花岗岩(每块周长mm) 2400以内//换:湿拌地面砂浆 M15 地面普通找平//换:600*300*30mm荔枝面白麻石 | 100m2 | 0.150
41 | 010805004001 |  | 电动伸缩门 | 樘 | 1.000
| A1-9-190 |  | 不锈钢电动伸缩门 | 樘 | 1.000
| ZC-0004 |  | 高强度铝合金电动伸缩门 | 樘 | 1.000
42 | 011503001001 |  | 不锈钢栏杆 | m | 40.000
| A1-16-108 |  | 不锈钢栏杆制安 直型 | 100m | 0.400
综合单价计算表
工程名称: |  | 土建部分 | [9 empty] | 第11页, 共14页
序号 | 项目编码 |  | 项目名称 | 单位 | 工程量 | 其 中:(元) | [7 empty] | 综合单价(元)
[6 empty] | 人工费 | 材料费 | 主材设备费 | 机械费 | 管理费 | 利润 |  | 小计
42 | A1-16-137 |  | 制作、安装 不锈钢扶手 Φ60 直型 | 100m | 0.400
43 | 011102003002 |  | 铺贴地砖 | m2 | 67.380
| A1-12-75 |  | 楼地面陶瓷地砖(每块周长mm) 3200以内 水泥砂浆//换:湿拌地面砂浆 M20 地面普通找平//换:防滑砖 800×800 | 100m2 | 0.674
44 | 050305006001 |  | 大理石桌凳 | 套 | 2.000
| BC |  | 大理石桌凳 | 套 | 2.000
| ZC-0005 |  | 大理石桌凳 | 套 | 2.000
45 | 011102001004 |  | 石材地面 | m2 | 234.000
| A1-12-52 |  | 楼地面铺花岗岩(每块周长mm) 2400以内//换:湿拌地面砂浆 M15 地面普通找平//换:600*300*30mm荔枝面白麻石 | 100m2 | 2.340
46 | 040204004001 |  | 花岗岩侧石 | m | 390.000
| D2-4-20 |  | 缘石铺设 花岗岩 长度 50cm | 100m | 3.900
| 36070020-0001 |  | 1000*100*100白色麻石机砌面路沿石 | m | 395.850
综合单价计算表
工程名称: |  | 土建部分 | [9 empty] | 第12页, 共14页
序号 | 项目编码 |  | 项目名称 | 单位 | 工程量 | 其 中:(元) | [7 empty] | 综合单价(元)
[6 empty] | 人工费 | 材料费 | 主材设备费 | 机械费 | 管理费 | 利润 |  | 小计
47 | 040504001001 |  | 更换不锈钢排水盖 | 个 | 2.000
| D8-4-58 |  | 下水道设施零星修补 更换井盖 | 个 | 2.000
| 36010450-0001 |  | 304不锈钢排水盖600*600 | 个 | 2.020
48 | 050305006002 |  | 石桌台面更换 | 个 | 1.000
| A1-18-66 |  | 石件安装 石凳(桌) | m3 | 0.058
| A1-18-42 |  | 石凳面 一级光面 | m3 | 0.058
措施项目
49 | 粤011701008002 |  | 综合钢脚手架(公厕修缮) | m2 | 90.000
| A1-21-1 |  | 综合钢脚手架搭拆 高度(m以内) 4.5 | 100m2 | 0.900
50 | 粤011701009002 |  | 单排钢脚手架(公厕修缮) | m2 | 130.710
| A1-21-24 |  | 单排钢脚手架搭拆 高度(m以内) 10 | 100m2 | 1.307
51 | 粤011701011001 |  | 里脚手架(公厕修缮) | m2 | 21.310
| A1-21-31 |  | 里脚手架(钢管) 民用建筑 基本层3.6m | 100m2 | 0.213
52 | 粤011701009003 |  | 单排钢脚手架(办公区排水改造) | m2 | 110.000
综合单价计算表
工程名称: |  | 土建部分 | [9 empty] | 第13页, 共14页
序号 | 项目编码 |  | 项目名称 | 单位 | 工程量 | 其 中:(元) | [7 empty] | 综合单价(元)
[6 empty] | 人工费 | 材料费 | 主材设备费 | 机械费 | 管理费 | 利润 |  | 小计
52 | A1-21-24 |  | 单排钢脚手架搭拆 高度(m以内) 10 | 100m2 | 1.100
53 | 粤011701009004 |  | 单排钢脚手架(保卫室修缮) | m2 | 85.120
| A1-21-24 |  | 单排钢脚手架搭拆 高度(m以内) 10 | 100m2 | 0.851
54 | 粤011701008001 |  | 综合钢脚手架(保卫室修缮) | m2 | 90.000
| A1-21-1 |  | 综合钢脚手架搭拆 高度(m以内) 4.5 | 100m2 | 0.900
55 | 粤011701013001 |  | 靠脚手架安全板 | m2 | 1.000
56 | 粤011701018001 |  | 围尼龙编织布 | m2 | 1.000
57 | MBZC001 |  | 模板的支架 | t | 1.000
58 | SGXCWDHLSZDWD001 |  | 施工现场围挡和临时占地围挡 | 项 | 1.000
59 | SGWDZM001 |  | 施工围档照明 | 项 | 1.000
60 | LSGGJTD001 |  | 临时钢管架通道 | 项 | 1.000
61 | 粤011701014001 |  | 独立安全挡板 | m2 | 1.000
62 | DZSBJC001 |  | 吊装设备基础 | 项 | 1.000
63 | FCJZLSSGFHP001 |  | 防尘降噪绿色施工防护棚 | m2 | 1.000
综合单价计算表
工程名称: |  | 土建部分 | [9 empty] | 第14页, 共14页
序号 | 项目编码 |  | 项目名称 | 单位 | 工程量 | 其 中:(元) | [7 empty] | 综合单价(元)
[6 empty] | 人工费 | 材料费 | 主材设备费 | 机械费 | 管理费 | 利润 |  | 小计
64 | SGBD001 |  | 施工便道 | m | 1.000
65 | YBYL001 |  | 样板引路 | 项 | 1.000
66 | 011707004001 |  | 二次搬运 | 项 | 1.000
67 | 011707005001 |  | 冬雨季施工 | 项 | 1.000
68 | 011707006001 |  | 地上、地下设施、建筑物的临时保护设施 | 项 | 1.000
69 | 011707007001 |  | 已完工程及设备保护 | 项 | 1.000
70 | 011705001001 |  | 大型机械设备安拆费 | 项 | 1.000
71 | CSQTFY001 |  | 其他费用 | 项 | 1.000