## 封面
| 安装部分 |  |  |  | 工程
招 标 控 制 价
招标控制价(小写):
(大写):
招 标 人: |  |  | 工程造价 咨 询 人：
|  | （单位盖章） |  | （单位资质专用章）
法定代表人或 其授权人: |  |  | 法定代表人或 其授权人:
|  | （签字或盖章） |  | （签字或盖章）
编 制 人: |  |  | 复 核 人:
|  | （造价人员签字盖专用章） |  | （造价工程师签字盖专用章）
编 制 时 间: |  |  | 复 核 时 间:

## 单位工程招标控制价汇总表
单位工程招标控制价汇总表
工程名称: | 安装部分 |  |  | 标段： |  | 第1页, 共1页
序号 |  | 汇总内容 | 金额 |  | 其中：暂估价(元)
1 |  | 分部分项工程费
1.1 |  | 公厕修缮部分
1.2 |  | 办公区排水改造部分
1.3 |  | 大门更换安装部分
2 |  | 措施项目费
2.1 |  | 绿色施工安全防护措施费
2.2 |  | 其他措施项目费
3 |  | 其他项目费
3.1 |  | 暂列金额
3.2 |  | 暂估价
3.3 |  | 计日工
3.4 |  | 总承包服务费
3.5 |  | 索赔费用
3.6 |  | 现场签证费用
3.7 |  | 预算包干费
3.8 |  | 工程优质费
3.9 |  | 消纳费
3.10 |  | 其他费用
4 |  | 规费
5 |  | 税前工程造价
6 |  | 增值税销项税额
7 |  | 工程造价
8 |  | 其中：人工费
招标控制价合计=1+2+3+4+6

## 分部分项工程量清单与计价表(分部小计)
分部分项工程计价表
工程名称: |  | 安装部分 |  |  |  |  | 第1页, 共3页
序号 | 项目编码 |  | 项目名称 | 项目特征描述 | 计量 单位 | 工程数量 | 金 额 (元)
[7 empty] | 综合单价 | 合价
公厕修缮部分
1 | 030411002001 |  | 线槽 | 1、名称:灯线线槽 2、材质:塑料 3、规格:30*14mm | m | 18.000
2 | 030411004001 |  | 配线 BVV-2.5 | 1、名称:线槽配线 2、型号:BVV-2.5 | m | 105.000
3 | 030411004002 |  | 配线 BVV-1.5 | 1、名称:线槽配线 2、型号:BVV-1.5 | m | 45.000
4 | 030411001001 |  | 主线配管 SC20 | 1、材质:镀锌钢管 2、规格:SC20 3、配置形式:暗配 | m | 35.000
5 | 030404035001 |  | 二三插座 10A | 1、材质:塑料 2、规格:二三插座 10A | 个 | 4.000
6 | 030404034001 |  | 一位单联开关 | 1、材质:塑料 2、规格:一位单联开关 | 个 | 2.000
7 | 030404017001 |  | ALE 照明配电箱 | 1、名称:ALE 照明配电箱 2、安装方式:悬挂式 | 台 | 1.000
8 | 031001006001 |  | PPR冷水管安装 | 1、介质:给水 2、材质、规格:PPRS3.2*20(2.5)*2.0mPM冷水管 | m | 28.000
9 | 031001006002 |  | 110B型排污管 | 1、介质:排水 2、材质、规格:PVC管 DN100 | m | 15.000
10 | 031001006003 |  | 75A型排污管 | 1、介质:排水 2、材质、规格:PVC管 DN75 | m | 15.000
11 | 030412001001 |  | LED吸顶灯 | 1、名称:吸顶灯 2、规格:φ500 3、类型:圆形LED灯 | 套 | 5.000
本页小计
分部分项工程计价表
工程名称: |  | 安装部分 |  |  |  |  | 第2页, 共3页
序号 | 项目编码 |  | 项目名称 | 项目特征描述 | 计量 单位 | 工程数量 | 金 额 (元)
[7 empty] | 综合单价 | 合价
12 | 031004006001 |  | 蹲便器 | 1、规格、类型:蹲式大便器 2、附件名称、数量:不锈钢角阀，进水软管等配件 | 组 | 4.000
13 | 030404033001 |  | 排气扇 | 1、名称:排气扇 2、型号:φ300mm 3、安装方式:墙上安装 | 台 | 2.000
14 | 031004003001 |  | 全陶瓷洗手台下盆 | 1、材质:陶瓷 2、规格、类型:台下盆 3、附件名称、数量:不锈钢角阀，进水软管等配件 | 组 | 4.000
15 | 031004008001 |  | 不锈钢水龙头 | 1、材质:304不锈钢洗手盆水龙头 | 组 | 4.000
16 | 031004006002 |  | 坐便器 | 1、材质:坐式大便器 2、规格、类型:720*390*640 3、附件名称、数量:不锈钢角阀，进水软管等配件 | 组 | 2.000
17 | 031004014001 |  | 地漏 | 1、名称:地漏 2、材质:不锈钢 3、型号、规格:DN75 | 个 | 4.000
18 | 031004007001 |  | 挂式感应小便池 | 1、材质:陶瓷 2、规格、类型:挂式 3、附件名称、数量:1套红外感应自动小便器冲洗阀，1套排水配件 4、尺寸:330*390*790 | 组 | 3.000
小计
办公区排水改造部分
本页小计
分部分项工程计价表
工程名称: |  | 安装部分 |  |  |  |  | 第3页, 共3页
序号 | 项目编码 |  | 项目名称 | 项目特征描述 | 计量 单位 | 工程数量 | 金 额 (元)
[7 empty] | 综合单价 | 合价
19 | 031001006005 |  | 75A型排污管 | 1、介质:排水 2、材质、规格:PVC管 DN75 | m | 16.000
20 | 031001006004 |  | 110B型排污管 | 1、介质:排水 2、材质、规格:PVC管 DN100 | m | 39.000
小计
大门更换安装部分
21 | 030411001002 |  | 预埋6分线管 | 1、材质:PVC 2、规格:DN20mm 3、配置形式:埋地敷设 | m | 50.000
22 | 030411004003 |  | 4mm2铜芯电缆线 | 1、名称:管内穿线 2、型号:BVV-4mm | m | 75.000
23 | 030502005001 |  | 超五类网线 | 1、名称:超五类网线 | m | 50.000
24 | 030507005001 |  | 车辆识别系统 | 1、名称:车辆识别系统 2、规格:JD-300k 3、其他:抓拍率：≥99.99% 自带语音播报功能 | 台 | 2.000
25 | 030507016001 |  | 栅栏道闸 | 1、名称:栅栏道闸 2、规格:JD-ZLDZYY3 3、其他:独特的防砸功能，完全通过数字化监测 | 台 | 1.000
26 | 030507005002 |  | 人脸识别系统 | 1、名称:人脸识别系统 2、规格:JD-RLYY3 | 台 | 1.000
小计
本页小计
合 计

## 08措施项目清单与计价表(一)
措施项目清单与计价表(一)
工程名称: |  | 安装部分 |  | 标段： |  | 第1页, 共1页
序 号 | 项目名称 |  | 计算基础 |  | 费率(%) | 合价(元)
1 | 绿色施工安全防护措施费
1.1 | 按系数计算的绿色施工安全防护措施费
1.1.1 | 按系数计算的绿色施工安全防护措施费(包括绿色施工、临时设施、安全施工和用工实名管理) |  | 分部分项人工费+分部分项机具费
小计
小计
2 | 其他措施项目费
2.1 | 赶工措施费 |  | (1-工期系数)*(分部分项人工费+分部分项机具费)
2.2 | 夜间施工增加 |  | 夜间施工人工费
2.3 | 交通干扰工程施工增加费
2.4 | 文明工地增加费 |  | 分部分项人工费+分部分项机具费
小计
合 计

## 08措施项目清单与计价表(二)(显示定额)
措施项目清单与计价表(二)
工程名称: | 安装部分 |  |  | 标段： |  |  |  | 第1页, 共1页
序号 | 项目编码 | 项目名称 | 项目特征描述 |  | 计量 单位 | 工程量 | 金额(元)
[7 empty] | 综合单价 |  | 合价
1 | AQFHWMSG | 绿色施工安全防护措施费
1.1 | AZMJSCSF | 按子目计算的绿色施工安全防护措施费
1.1.1 | ZHJSJ | 综合脚手架
|  | 小计 |  |  | 元
1.1.2 | SGXCWDHLSZDWD001 | 施工现场围挡和临时占地围挡 |  |  | 项 | 1.000
1.1.3 | SGWDZM001 | 施工围档照明 |  |  | 项 | 1.000
1.1.4 | SGBD001 | 施工便道 |  |  | 项 | 1.000
1.1.5 | FCJZLSSGFHP001 | 防尘降噪绿色施工防护棚 |  |  | 项 | 1.000
1.1.6 | YBYL001 | 样板引路 |  |  | 项 | 1.000
|  | 小计 |  |  | 元
|  | 小计 |  |  | 元
2 | QTCSF | 其他措施项目费
2.1 | 031301010001 | 安装与生产同时进行施工增加 |  |  | 项 | 1.000
2.2 | 031301011001 | 在有害身体健康环境中施工增加 |  |  | 项 | 1.000
2.3 | 031301017001 | 脚手架搭拆 |  |  | 项 | 1.000
2.3.1 | ZJF-0 | 脚手架搭拆费 |  |  |  | 1.000
2.4 | 031302003001 | 非夜间施工增加 |  |  | 项 | 1.000
2.5 | 031302007001 | 高层施工增加 |  |  | 项 | 1.000
2.6 | DXGXJCJXF001 | 地下管线交叉降效费 |  |  | 项 | 1.000
2.7 | 031301018001 | 其他措施 |  |  | 项 | 1.000
|  | 小计 |  |  | 元
合 计

## 其他项目清单计价表
其他项目清单计价表
工程名称: |  | 安装部分 |  |  | 第1页, 共1页
序号 | 名称 |  | 单位 | 金额(元) |  | 备注
1 | 暂列金额 |  | 元
2 | 暂估价 |  | 元
2.1 | 材料暂估价 |  | 元 |  |  | 该费用进入清单项目综合单价，此处不汇总
2.2 | 专业工程暂估价 |  | 元
3 | 计日工 |  | 元
4 | 总承包服务费 |  | 元
5 | 索赔费用 |  | 元
6 | 现场签证费用 |  | 元
7 | 预算包干费 |  | 元 |  |  | 以分部分项人工费 + 分部分项机具费为计算基础 * 10.00%
8 | 工程优质费 |  | 元 |  |  | 市级质量奖按4.5%计算；省级质量奖7.5%计算；国家级质量奖12%计算
9 | 消纳费 |  | m3 |  |  | 根据“穗建造价〔2019〕53号”，建筑垃圾处置企业(单位)收取的消纳费列入其他项目费用中，按照市场、工程情况预估，列明单价与工程量
10 | 其他费用 |  | 元
总 计
注：材料（设备）暂估单价进入清单项目综合单价，此处不汇总。

## 规费和税金项目计算表
规费和税金项目计价表
工程名称: |  | 安装部分 |  |  | 第1页, 共1页
序号 | 项目名称 |  | 计算基础 | 费率(%) |  | 金额(元)
1 | 规费
2 | 增值税销项税额 |  | 税前工程造价 | 9.000

## 主要材料设备价格表
主要材料设备价格表
工程名称: |  | 安装部分 |  |  |  |  | 第1页, 共5页
序号 | 材料编码 |  | 设备及材料名称 | 规格、型号等特殊要求 | 单位 | 单价(元) |  | 数量 | 合价(元)
1 | 00010003 |  | 机上人工 |  | 工日 |  |  | 0.25
2 | 00010010 |  | 人工费 |  | 元 |  |  | 5233.61
3 | 01030035 |  | 镀锌低碳钢丝 | φ1.2～2.5 | kg |  |  | 0.57
4 | 01290043 |  | 钢板 8～15 |  | kg |  |  | 0.08
5 | 02010013 |  | 橡胶板 1～3 |  | kg |  |  | 0.07
6 | 02130075 |  | 聚四氟乙烯生料带 宽20 |  | m |  |  | 31.68
7 | 02130140 |  | 扁形塑料绑带 |  | m |  |  | 8.03
8 | 02270001 |  | 棉纱 |  | kg |  |  | 0.85
9 | 02270020 |  | 白布 |  | kg |  |  | 0.08
10 | 03010225 |  | 木螺钉 M2～4×6～65 |  | 十套 |  |  | 4.24
11 | 03010430 |  | 六角螺栓 综合 |  | kg |  |  | 0.01
12 | 03011350 |  | 膨胀螺栓 | M6～12×50～120 | 十套 |  |  | 5.97
13 | 03011430 |  | 半圆头镀锌螺栓 | M2～5×15～50 | 十套 |  |  | 0.42
14 | 03011605 |  | 镀锌六角螺栓 | 2平1弹垫 M10×100以内 | 十套 |  |  | 0.21
15 | 03013051 |  | 膨胀螺栓 M10 |  | 十套 |  |  | 0.61
16 | 03013431 |  | 塑料胀管 D6～8 |  | 十套 |  |  | 4.40
17 | 03014271 |  | 镀锌锁紧螺母 | DN20×1.5 | 十套 |  |  | 0.54
18 | 03014281 |  | 镀锌锁紧螺母 DN15×3 |  | 十套 |  |  | 0.62
19 | 03071061-0001 |  | 304不锈钢洗手盆水龙头 |  | 个 |  |  | 4.04
20 | 03072021-0001 |  | 金属地漏 | DN75 | 个 |  |  | 4.00
21 | 03078051 |  | 大便器胶皮碗 |  | 个 |  |  | 4.20
22 | 03134021 |  | 铁砂布 0～2# |  | 张 |  |  | 2.52
23 | 03135021 |  | 低碳钢焊条 | 结422 φ3.2 | kg |  |  | 0.01
24 | 03136021 |  | 焊锡丝 综合 |  | kg |  |  | 0.05
25 | 03137041 |  | 焊锡膏 |  | kg |  |  | 0.01
26 | 03138001 |  | 锡基钎料 |  | kg |  |  | 0.09
主要材料设备价格表
工程名称: |  | 安装部分 |  |  |  |  | 第2页, 共5页
序号 | 材料编码 |  | 设备及材料名称 | 规格、型号等特殊要求 | 单位 | 单价(元) |  | 数量 | 合价(元)
27 | 03139071 |  | 冲击钻头 φ6～8 |  | 个 |  |  | 0.28
28 | 03139081 |  | 冲击钻头 φ8～16 |  | 个 |  |  | 0.68
29 | 03139281 |  | 钢锯条 |  | 条 |  |  | 17.37
30 | 04010020 |  | 复合普通硅酸盐水泥 | P.C 32.5 | kg |  |  | 2.60
31 | 04030001 |  | 砂子 |  | kg |  |  | 0.04
32 | 04090055 |  | 石灰膏 |  | m3 |  |  | 0.07
33 | 04130070 |  | 烧结粉煤灰砖 | 240×115×53 | 千块 |  |  | 0.06
34 | 13010050 |  | 醇酸清漆 |  | kg |  |  | 0.11
35 | 13010120 |  | 酚醛磁漆 |  | kg |  |  | 0.01
36 | 13010130 |  | 酚醛调和漆 |  | kg |  |  | 0.03
37 | 13030240 |  | 厚漆 |  | kg |  |  | 0.08
38 | 13350035 |  | 防水密封胶 |  | 支 |  |  | 4.01
39 | 14030040 |  | 汽油 综合 |  | kg |  |  | 0.45
40 | 14050050 |  | 溶剂油 |  | kg |  |  | 0.11
41 | 14090010 |  | 电力复合脂 |  | kg |  |  | 0.41
42 | 14330030 |  | 丙酮 |  | kg |  |  | 2.41
43 | 14390070 |  | 氧气 |  | m3 |  |  | 0.01
44 | 14390100 |  | 乙炔气 |  | kg |  |  | 0.00
45 | 14410410 |  | 氯丁橡胶粘接剂 |  | kg |  |  | 1.59
46 | 14410600 |  | 胶粘剂 |  | kg |  |  | 0.04
47 | 17010054 |  | 焊接钢管 DN20 |  | kg |  |  | 0.04
48 | 17010063 |  | 焊接钢管 DN80 |  | m |  |  | 0.40
49 | 17250050-0001 |  | PPRS3.2*20(2.5)*2.0mPa冷水管 |  | m |  |  | 28.45
50 | 17250170 |  | 塑料软管 D5 |  | m |  |  | 0.13
51 | 17250370-0001 |  | PVC排水管 | DN100 | m |  |  | 51.30
52 | 17250370-0002 |  | PVC排水管 | DN75 | m |  |  | 30.38
53 | 17270175 |  | 橡胶软管 DN20 |  | m |  |  | 0.02
主要材料设备价格表
工程名称: |  | 安装部分 |  |  |  |  | 第3页, 共5页
序号 | 材料编码 |  | 设备及材料名称 | 规格、型号等特殊要求 | 单位 | 单价(元) |  | 数量 | 合价(元)
54 | 18090060-0001 |  | 室内塑料排水管件 | DN100 | 个 |  |  | 62.42
55 | 18090060-0002 |  | 室内塑料排水管件 | DN75 | 个 |  |  | 27.44
56 | 18090260 |  | 室内塑料给水管接头零件(热熔接) |  | 个 |  |  | 42.56
57 | 19000210 |  | 螺纹阀门 DN20 |  | 个 |  |  | 0.01
58 | 21090001-0001 |  | 全陶瓷洗手台下盆 |  | 套 |  |  | 4.04
59 | 21150001-0001 |  | 瓷蹲式大便器 | 含水箱等配件 | 套 |  |  | 4.04
60 | 21150030-0001 |  | 连体坐便器 |  | 套 |  |  | 2.02
61 | 21150140 |  | 大便器排水接头 |  | 个 |  |  | 6.06
62 | 21170001-0001 |  | 挂式小便器 |  | 套 |  |  | 3.03
63 | 24110140 |  | 弹簧压力表 | Y-100 0～1.6MPa | 块 |  |  | 0.01
64 | 24590010 |  | 压力表弯管 DN15 |  | 个 |  |  | 0.01
65 | 25000001-0001 |  | 圆形LED灯 φ500 |  | 套 |  |  | 5.05
66 | 26050001-0001 |  | 一位单联开关 |  | 个 |  |  | 2.04
67 | 26410060-0001 |  | 二三插座 10A |  | 个 |  |  | 4.08
68 | 27170001 |  | 电气绝缘胶带 | 18mm×10m×0.13mm | 卷 |  |  | 0.50
69 | 28010080 |  | 裸铜线 6mm2 |  | kg |  |  | 0.17
70 | 28030170-0001 |  | 绝缘电线 | BVV-2.5 | m |  |  | 110.25
71 | 28030170-0002 |  | 绝缘电线 | BVV-1.5 | m |  |  | 47.25
72 | 28030170-0003 |  | 绝缘电线 | BVV-4 | m |  |  | 81.00
73 | 28030270-0001 |  | 超五类网线 |  | m |  |  | 51.00
主要材料设备价格表
工程名称: |  | 安装部分 |  |  |  |  | 第4页, 共5页
序号 | 材料编码 |  | 设备及材料名称 | 规格、型号等特殊要求 | 单位 | 单价(元) |  | 数量 | 合价(元)
74 | 28030290 |  | 双色多股铜芯聚氯乙烯绝缘软导线 BVR-4mm2 |  | m |  |  | 7.78
75 | 28030480 |  | 铜芯聚氯乙烯绝缘导线 BV-2.5mm2 |  | m |  |  | 8.00
76 | 29030060-0001 |  | 塑料线槽 20*14mm |  | m |  |  | 18.90
77 | 29030070 |  | 塑料线槽配件 | 线槽断面周长120以内 | 个 |  |  | 12.60
78 | 29060030-0001 |  | 镀锌电线管 | SC20 | m |  |  | 36.05
79 | 29060040 |  | 镀锌电线管接头 | 20×1.5 | 个 |  |  | 9.01
80 | 29060100 |  | 镀锌电线管塑料护口 | DN15～20 | 个 |  |  | 5.41
81 | 29060115 |  | 镀锌钢管塑料护口 | DN15～20 | 个 |  |  | 8.20
82 | 29060140-0001 |  | PVC电线管 | DN20 | m |  |  | 55.00
83 | 29060280 |  | 难燃塑料管接头 20 |  | 个 |  |  | 12.88
84 | 29090210 |  | 铜接线端子 DT-2.5mm2 |  | 个 |  |  | 5.08
85 | 29090215 |  | 铜接线端子 DT-6mm2 |  | 个 |  |  | 2.03
86 | 29110390 |  | 接线盒 |  | 个 |  |  | 6.12
87 | 29170210 |  | 镀锌地线夹 20 |  | 套 |  |  | 28.84
88 | 30050010-0001 |  | 车辆识别系统 |  | 套 |  |  | 2.00
89 | 30050010-0002 |  | 栅栏道闸 |  | 套 |  |  | 1.00
90 | 34110010 |  | 水 |  | m3 |  |  | 1.09
91 | 34130001 |  | 标志牌 塑料扁形 |  | 个 |  |  | 9.00
92 | 37091110 |  | 钢垫板 1～2 |  | kg |  |  | 0.15
93 | 50350010-0001 |  | 金羚排气扇 φ300mm |  | 台 |  |  | 2.00
94 | 55090080-0001 |  | ALE 照明配电箱 |  | 台 |  |  | 1.00
95 | 57030030-0001 |  | 人脸识别系统 |  | 套 |  |  | 1.00
主要材料设备价格表
工程名称: |  | 安装部分 |  |  |  |  | 第5页, 共5页
序号 | 材料编码 |  | 设备及材料名称 | 规格、型号等特殊要求 | 单位 | 单价(元) |  | 数量 | 合价(元)
96 | 99450630 |  | 折旧费 |  | 元 |  |  | 19.66
97 | 99450640 |  | 检修费 |  | 元 |  |  | 1.23
98 | 99450650 |  | 维护费 |  | 元 |  |  | 5.85
99 | 99450660 |  | 安拆费 |  | 元 |  |  | 4.71
100 | 99450700 |  | 电 | (机械用) | kw·h |  |  | 20.30
101 | 99450760 |  | 其他材料费 |  | 元 |  |  | 41.43
102 | 99451300 |  | 校验费 |  | 元 |  |  | 7.14

## 综合单价计算表(一)(主材)
综合单价计算表
工程名称: |  | 安装部分 | [9 empty] | 第1页, 共8页
序号 | 项目编码 |  | 项目名称 | 单位 | 工程量 | 其 中:(元) | [7 empty] | 综合单价(元)
[6 empty] | 人工费 | 材料费 | 主材设备费 | 机械费 | 管理费 | 利润 |  | 小计
1 | 030411002001 |  | 线槽 | m | 18.000
| C4-11-153 |  | 难燃线槽安装 线槽断面周长(mm以内) 120 | 10m | 1.800
| 29030060-0001 |  | 塑料线槽 20*14mm | m | 18.900
2 | 030411004001 |  | 配线 BVV-2.5 | m | 105.000
| C4-11-240 |  | 线槽配线 导线截面(mm2以内) 2.5 | 100m单线 | 1.050
| 28030170-0001 |  | 绝缘电线 | m | 110.250
3 | 030411004002 |  | 配线 BVV-1.5 | m | 45.000
| C4-11-240 |  | 线槽配线 导线截面(mm2以内) 2.5 | 100m单线 | 0.450
| 28030170-0002 |  | 绝缘电线 | m | 47.250
4 | 030411001001 |  | 主线配管 SC20 | m | 35.000
| C4-11-8 |  | 镀锌电线管砖、混凝土结构暗配 公称直径(mm以内) 20 | 100m | 0.350
| 29060030-0001 |  | 镀锌电线管 | m | 36.050
5 | 030404035001 |  | 二三插座 10A | 个 | 4.000
综合单价计算表
工程名称: |  | 安装部分 | [9 empty] | 第2页, 共8页
序号 | 项目编码 |  | 项目名称 | 单位 | 工程量 | 其 中:(元) | [7 empty] | 综合单价(元)
[6 empty] | 人工费 | 材料费 | 主材设备费 | 机械费 | 管理费 | 利润 |  | 小计
5 | C4-4-131 |  | 控制设备及低压电器安装 单相明插座安装 单相（A以下） 16 | 10个 | 0.400
| 26410060-0001 |  | 二三插座 10A | 个 | 4.080
| C4-11-281 |  | 接线盒安装 开关（插座）盒 暗装 | 10个 | 0.400
| 29110390 |  | 接线盒 | 个 | 4.080
6 | 030404034001 |  | 一位单联开关 | 个 | 2.000
| C4-4-116 |  | 控制设备及低压电器安装 照明开关安装 扳式暗开关(单控) 单联 | 10个 | 0.200
| 26050001-0001 |  | 一位单联开关 | 个 | 2.040
| C4-11-281 |  | 接线盒安装 开关（插座）盒 暗装 | 10个 | 0.200
| 29110390 |  | 接线盒 | 个 | 2.040
7 | 030404017001 |  | ALE 照明配电箱 | 台 | 1.000
| C4-4-30 |  | 控制设备及低压电器安装 成套配电箱安装 悬挂式(半周长m以内) 0.5 | 台 | 1.000
| 55090080-0001 |  | ALE 照明配电箱 | 台 | 1.000
综合单价计算表
工程名称: |  | 安装部分 | [9 empty] | 第3页, 共8页
序号 | 项目编码 |  | 项目名称 | 单位 | 工程量 | 其 中:(元) | [7 empty] | 综合单价(元)
[6 empty] | 人工费 | 材料费 | 主材设备费 | 机械费 | 管理费 | 利润 |  | 小计
8 | 031001006001 |  | PPR冷水管安装 | m | 28.000
| C10-1-289 |  | 室内塑料给水管(热熔连接) 公称外径(mm以内) 20 | 10m | 2.800
| 17250050-0001 |  | PPRS3.2*20(2.5)*2.0mPa冷水管 | m | 28.448
| 18090260 |  | 室内塑料给水管接头零件(热熔接) | 个 | 42.560
9 | 031001006002 |  | 110B型排污管 | m | 15.000
| C10-1-330 |  | 室内塑料排水管(粘接) 公称外径(mm以内) 110 | 10m | 1.500
| 17250370-0001 |  | PVC排水管 | m | 14.250
| 18090060-0001 |  | 室内塑料排水管件 | 个 | 17.340
10 | 031001006003 |  | 75A型排污管 | m | 15.000
| C10-1-329 |  | 室内塑料排水管(粘接) 公称外径(mm以内) 75 | 10m | 1.500
| 17250370-0002 |  | PVC排水管 | m | 14.700
| 18090060-0002 |  | 室内塑料排水管件 | 个 | 13.275
11 | 030412001001 |  | LED吸顶灯 | 套 | 5.000
综合单价计算表
工程名称: |  | 安装部分 | [9 empty] | 第4页, 共8页
序号 | 项目编码 |  | 项目名称 | 单位 | 工程量 | 其 中:(元) | [7 empty] | 综合单价(元)
[6 empty] | 人工费 | 材料费 | 主材设备费 | 机械费 | 管理费 | 利润 |  | 小计
11 | C4-12-5 |  | 半圆球吸顶灯安装 灯罩直径(mm以内) 350 | 10套 | 0.500
| 25000001-0001 |  | 圆形LED灯 φ500 | 套 | 5.050
12 | 031004006001 |  | 蹲便器 | 组 | 4.000
| C10-4-34 |  | 蹲式大便器安装 瓷低水箱 | 10套 | 0.400
| 21150001-0001 |  | 瓷蹲式大便器 | 套 | 4.040
13 | 030404033001 |  | 排气扇 | 台 | 2.000
| C4-4-114 |  | 控制设备及低压电器安装 风扇安装 排气扇 | 台 | 2.000
| 50350010-0001 |  | 金羚排气扇 φ300mm | 台 | 2.000
14 | 031004003001 |  | 全陶瓷洗手台下盆 | 组 | 4.000
| C10-4-21 |  | 洗脸盆 台下式 冷热水 | 10组 | 0.400
| 21090001-0001 |  | 全陶瓷洗手台下盆 | 套 | 4.040
15 | 031004008001 |  | 不锈钢水龙头 | 组 | 4.000
| C10-4-83 |  | 单冷水龙头安装 公称直径(mm以内) 15 | 10个 | 0.400
| 03071061-0001 |  | 304不锈钢洗手盆水龙头 | 个 | 4.040
16 | 031004006002 |  | 坐便器 | 组 | 2.000
综合单价计算表
工程名称: |  | 安装部分 | [9 empty] | 第5页, 共8页
序号 | 项目编码 |  | 项目名称 | 单位 | 工程量 | 其 中:(元) | [7 empty] | 综合单价(元)
[6 empty] | 人工费 | 材料费 | 主材设备费 | 机械费 | 管理费 | 利润 |  | 小计
16 | C10-4-40 |  | 坐式大便器安装 连体水箱 | 10套 | 0.200
| 21150030-0001 |  | 连体坐便器 | 套 | 2.020
17 | 031004014001 |  | 地漏 | 个 | 4.000
| C10-4-97 |  | 金属地漏安装 公称直径(mm以内) 80 | 10个 | 0.400
| 03072021-0001 |  | 金属地漏 | 个 | 4.000
18 | 031004007001 |  | 挂式感应小便池 | 组 | 3.000
| C10-4-45 |  | 壁挂式小便器安装 感应开关 埋入式 | 10套 | 0.300
| 21170001-0001 |  | 挂式小便器 | 套 | 3.030
19 | 031001006005 |  | 75A型排污管 | m | 16.000
| C10-1-329 |  | 室内塑料排水管(粘接) 公称外径(mm以内) 75 | 10m | 1.600
| 17250370-0002 |  | PVC排水管 | m | 15.680
| 18090060-0002 |  | 室内塑料排水管件 | 个 | 14.160
20 | 031001006004 |  | 110B型排污管 | m | 39.000
| C10-1-330 |  | 室内塑料排水管(粘接) 公称外径(mm以内) 110 | 10m | 3.900
综合单价计算表
工程名称: |  | 安装部分 | [9 empty] | 第6页, 共8页
序号 | 项目编码 |  | 项目名称 | 单位 | 工程量 | 其 中:(元) | [7 empty] | 综合单价(元)
[6 empty] | 人工费 | 材料费 | 主材设备费 | 机械费 | 管理费 | 利润 |  | 小计
20 | 17250370-0001 |  | PVC排水管 | m | 37.050
| 18090060-0001 |  | 室内塑料排水管件 | 个 | 45.084
21 | 030411001002 |  | 预埋6分线管 | m | 50.000
| C4-11-89 |  | 刚性难燃线管砖、混凝土结构暗配 公称直径(mm以内) 20 | 100m | 0.500
| 29060140-0001 |  | PVC电线管 | m | 55.000
22 | 030411004003 |  | 4mm2铜芯电缆线 | m | 75.000
| C4-11-216 |  | 硬绝缘导线管内穿线 导线截面(mm2以内) 6 | 100m单线 | 0.750
| 28030170-0003 |  | 绝缘电线 | m | 81.000
23 | 030502005001 |  | 超五类网线 | m | 50.000
| C5-2-25 |  | 敷设双绞线缆或电话线 管、暗槽内穿放(对以内) 2 | 100m | 0.500
| 28030270-0001 |  | 超五类网线 | m | 51.000
24 | 030507005001 |  | 车辆识别系统 | 台 | 2.000
| C5-6-185 |  | 停车场管理设备 车牌识别装置 | 套 | 2.000
| 30050010-0001 |  | 车辆识别系统 | 套 | 2.000
25 | 030507016001 |  | 栅栏道闸 | 台 | 1.000
综合单价计算表
工程名称: |  | 安装部分 | [9 empty] | 第7页, 共8页
序号 | 项目编码 |  | 项目名称 | 单位 | 工程量 | 其 中:(元) | [7 empty] | 综合单价(元)
[6 empty] | 人工费 | 材料费 | 主材设备费 | 机械费 | 管理费 | 利润 |  | 小计
25 | C5-6-196 |  | 停车场管理设备 电动栏杆 | 套 | 1.000
| 30050010-0002 |  | 栅栏道闸 | 套 | 1.000
26 | 030507005002 |  | 人脸识别系统 | 台 | 1.000
| C5-6-64 |  | 出入口目标识别设备 人体生物特征识别 识别器 | 台 | 1.000
| 57030030-0001 |  | 人脸识别系统 | 套 | 1.000
措施项目
27 | SGXCWDHLSZDWD001 |  | 施工现场围挡和临时占地围挡 | 项 | 1.000
28 | SGWDZM001 |  | 施工围档照明 | 项 | 1.000
29 | SGBD001 |  | 施工便道 | 项 | 1.000
30 | FCJZLSSGFHP001 |  | 防尘降噪绿色施工防护棚 | 项 | 1.000
31 | YBYL001 |  | 样板引路 | 项 | 1.000
32 | 031301010001 |  | 安装与生产同时进行施工增加 | 项 | 1.000
33 | 031301011001 |  | 在有害身体健康环境中施工增加 | 项 | 1.000
34 | 031301017001 |  | 脚手架搭拆 | 项 | 1.000
| ZJF-0 |  | 脚手架搭拆费 |  | 1.000
综合单价计算表
工程名称: |  | 安装部分 | [9 empty] | 第8页, 共8页
序号 | 项目编码 |  | 项目名称 | 单位 | 工程量 | 其 中:(元) | [7 empty] | 综合单价(元)
[6 empty] | 人工费 | 材料费 | 主材设备费 | 机械费 | 管理费 | 利润 |  | 小计
35 | 031302003001 |  | 非夜间施工增加 | 项 | 1.000
36 | 031302007001 |  | 高层施工增加 | 项 | 1.000
37 | DXGXJCJXF001 |  | 地下管线交叉降效费 | 项 | 1.000
38 | 031301018001 |  | 其他措施 | 项 | 1.000